## Oppg. 1 (2.3)
Data er hentet fra Table 2.2 i læreboka, sammensetning (i.e. molfraksjonene fra oppgaveteksten)
Component | Mole frac. | Mw [g/mol] | pc [psia] | Tc [R] |  | y*Mw | y*pc | y*Tc
C1 | 0.765 | 16.04 | 673 | 344 |  | 12.2706 | 514.845 | 263.16
C2 | 0.073 | 30.07 | 709 | 550 |  | 2.1951 | 51.757 | 40.15
C3 | 0.021 | 44.1 | 618 | 666 |  | 0.9261 | 12.978 | 13.986
iC4 | 0.006 | 58.12 | 530 | 733 |  | 0.34872 | 3.18 | 4.398
nC4 | 0.002 | 58.12 | 551 | 766 |  | 0.11624 | 1.102 | 1.532
iC5 | 0.003 | 72.15 | 482 | 830 |  | 0.21645 | 1.446 | 2.49
nC5 | 0.008 | 72.15 | 485 | 847 |  | 0.5772 | 3.88 | 6.776
C6 | 0.001 | 86.18 | 434 | 915 |  | 0.08618 | 0.434 | 0.915
C7+ | 0.001 | 114.23 | 361 | 1024 |  | 0.11423 | 0.361 | 1.024
N2 | 0.06 | 28.02 | 226.9 | 492 |  | 1.6812 | 13.614 | 29.52
CO2 | 0.04 | 44.01 | 1073 | 548 |  | 1.7604 | 42.92 | 21.92
H2S | 0.02 | 34.08 | 1306 | 672 |  | 0.6816 | 26.12 | 13.44
[6 empty] | Mw | p_pc | T_pc
(S må være = 1) | 1 |  |  |  |  | 20.974 | 672.637 | 399.311
[5 empty] | gg | 0.72399
Man skal få samme resultat ved å laste ned regnearket "MixingRule.xls"

## Oppg. 2 b)
|  |  | SI-enheter | r [m] | p(r) [Pa] | p(r) [bar]
|  |  |  | 0.1 | 12444055.9666 | 124.4406
Strømningsrate, olje: | qo | -0.001 | m3/s | 0.2 | 14650411.9682 | 146.5041
Viskositet, olje: | mo | 0.002 | Pa s | 0.3 | 15941047.4923 | 159.4105
Permeabilitet, reservoar: | k | 1e-14 | m2 | 0.4 | 16856767.9697 | 168.5677
Radius, reservoar: | re | 575 | m | 0.5 | 17567055.9539 | 175.6706
Radius, brønn: | rw | 0.1 | m | 0.6 | 18147403.4938 | 181.474
Høyde, reservoar: | h | 10 | m | 0.7 | 18638080.3473 | 186.3808
Trykk, reservoar (ved r = re): | pe | 40000000 | Pa | 0.8 | 19063123.9712 | 190.6312
|  |  |  | 0.9 | 19438039.018 | 194.3804
|  |  |  | 1 | 19773411.9554 | 197.7341
|  |  |  | 2 | 21979767.957 | 219.7977
|  |  |  | 3 | 23270403.4811 | 232.704
|  |  |  | 4 | 24186123.9585 | 241.8612
|  |  |  | 5 | 24896411.9427 | 248.9641
|  |  |  | 6 | 25476759.4826 | 254.7676
|  |  |  | 7 | 25967436.3361 | 259.6744
|  |  |  | 8 | 26392479.96 | 263.9248
|  |  |  | 9 | 26767395.0068 | 267.674
|  |  |  | 10 | 27102767.9442 | 271.0277
|  |  |  | 20 | 29309123.9458 | 293.0912
|  |  |  | 30 | 30599759.4699 | 305.9976
|  |  |  | 40 | 31515479.9473 | 315.1548
|  |  |  | 50 | 32225767.9315 | 322.2577
|  |  |  | 60 | 32806115.4714 | 328.0612
|  |  |  | 70 | 33296792.3249 | 332.9679
|  |  |  | 80 | 33721835.9488 | 337.2184
|  |  |  | 90 | 34096750.9956 | 340.9675
|  |  |  | 100 | 34432123.933 | 344.3212
|  |  |  | 200 | 36638479.9346 | 366.3848
|  |  |  | 300 | 37929115.4587 | 379.2912
|  |  |  | 400 | 38844835.9361 | 388.4484
|  |  |  | 500 | 39555123.9203 | 395.5512
|  |  |  | 575 | 40000000 | 400
𝑝(𝑟)=𝑝_𝑒+ (𝑞 ̇𝜇)/(2 𝜋 𝑘 ℎ) ln⁡(𝑟_𝑒/𝑟)

## Oljeegenskaper
| Rs fra lign (2.2) |  |  |  | Rs konstant = 800
Density: | 1: Varierende GOR |  | (Lign. nr.) |  | 2: Konstant GOR, som i OilOproperties.xls
API | 35 |  |  |  | 35
gg | 0.77 |  |  |  | 0.77
T | 120 | F |  |  | 120
p | 2500 | psi |  |  | 2500
pb | 2500 | psi |  |  | 2500
Rs | 730.3186 |  | (2.2) |  | 800
go | 0.84985 |  | (2.3) |  | 0.84985
ro | 44.0951 |  | (2.5) | Tetthet v/ reservoarbetingelser | 43.4411
Viscosity:
A | 4.6559 |  | (2.9) |  | 4.6559
mod | 3.7073 |  | (2.8) | Viskositet, dead oil | 3.7073
e | 2.7314 |  | (2.15) |  | 2.992
d | 0.80335 |  | (2.14) |  | 0.88
c | 0.062953 |  | (2.13) |  | 0.06896
b | 0.62767 |  | (2.12) |  | 0.61318
a | -0.4231 |  | (2.11) |  | -0.4512
mob | 0.85919 |  | (2.10) | Viskositet, saturated oil | 0.7902
mo | 0.85919 |  | (2.16) | Viskositet, unsaturated oil | 0.7902
Man skal få samme resultat ved å laste ned regnearket "OilProperties.xls"